## Sheet1
滕州市妇幼保健院医学装备招标参数上报表
设备/耗材名称 |  | 手提式气体分析仪 | 预算金额（元） | 25000
一、技术参数 | 检测因子：复合气体：甲醛 CH2O、二甲苯 C8H10 检测范 围/分辨率：CH2O：检测范围 0-10.000ppm，分辨率 0.001ppm，采用原装进口高精度电化学传感器；C8H10：检测范围 0-100ppm，分辨率 0.01ppm，采用原装进口高精度 PID 光离子传感器。 单位显示：单位自由切换，单位可选：ppm、mg/m3、ug/m3、%VOL、%LEL、pphm、ppb、mg/L； 检测原理：电化学、PID 光离子； 检测精度： ：≤±1% FS； ★检测方式：内置泵吸式，采样距高大于 10 米，流量 500ML/min，单独开关按键操作开关气泵； 显示方式：3.5 寸 320*240 高清彩屏显示； 显示内容：实时浓度、报警、时间、温度、湿度、存储、通信、电量、充电状态、浓度单位、气体分子式等； 工作电源：DC3～5V（标配 3.7VDC）； 使用环境：温度：-40℃～+70℃；相对湿度：≤95%RH；压力：80kPa～120kPa； 通讯接口：标准 Micro-USB 充电与通讯，具有充电保护功能，支持热插拔； 配内置蓝牙打印机。 防护等级：IP66。
二、商务条款 | 1.整机免费保修≥二年，终身维护及软件免费升级，质保期内每年免费上门维护保养服务不少于4次并提供纸质记录单/工单；免费一年四次工程师维护保养。有故障2小时响应，4小时内回复正常工作，特殊情况不超过1个工作日。提供仪器的SOP文件。 2.安装培训：设备成交企业免费负责设备的安装培训，培训分为临床应用培训和工程师维修维护培训。临床应用培训要达到临床科室及使用科室要求，工程师维修维护培训要达到工程师具被独立处理各类故障的能力。 3.资质要求：投标人必须出具制造厂家授予的与该项目相对应的《项目授权书》、《质保证书》、《原产地证明》原件。 4.设备验收：设备安装完毕后成交方需履行采购方验收手续，验收时成交方应提供要求的资质文件、随机文件等进行验收，缺项或不符合法规要求，采购方不予验收。 5.信息化连接：如与院内信息化系统连接，设备成交企业负责相关因接口对接产生的费用。 6.使用耗材的价格。